## Guľkové 60
Jednoradové guľkové ložiská ( s krytmi alebo tesneniami)
Rozmery |  |  | Označenie ložísk | Základná únosnosť |  | Medzná frekvencia otáčania |  | Hmotnosť | Pom. rozmery
|  |  |  | dynamická | statická | mazanie
d | D | B |  | Cr | Cor | tuk | olej |  | rsmin
mm |  |  |  | kN |  | min-1 |  | kg | mm
10 | 26 | 8 | 6000 | 4.58 | 1.98 | 31000 | 36000 | 0.019 | 0.3
10 | 26 | 8 | 6000RSR | 4.58 | 1.98 | 19000 | - | 0.019 | 0.3
10 | 26 | 8 | 6000-2RSR | 4.58 | 1.98 | 19000 | - | 0.019 | 0.3
10 | 26 | 8 | 6000-2ZR | 4.58 | 1.98 | 31000 | - | 0.019 | 0.3
10 | 26 | 8 | 6000ZR | 4.58 | 1.98 | 31000 | 36000 | 0.019 | 0.3
12 | 28 | 8 | 6001 | 5.10 | 2.38 | 27000 | 32000 | 0.022 | 0.3
12 | 28 | 8 | 6001RSR | 5.10 | 2.38 | 17000 | - | 0.022 | 0.3
12 | 28 | 8 | 6001-2RSR | 5.10 | 2.38 | 17000 | - | 0.022 | 0.3
12 | 28 | 8 | 6001-2ZR | 5.10 | 2.38 | 27000 | - | 0.022 | 0.3
12 | 28 | 8 | 6001ZR | 5.10 | 2.38 | 27000 | 32000 | 0.022 | 0.3
15 | 32 | 9 | 6002 | 5.58 | 2.85 | 23000 | 27000 | 0.030 | 0.3
15 | 32 | 9 | 6002ZR | 5.58 | 2.85 | 23000 | 27000 | 0.031 | 0.3
15 | 32 | 9 | 6002-2ZR | 5.58 | 2.85 | 23000 | - | 0.031 | 0.3
15 | 32 | 9 | 6002RSR | 5.58 | 2.85 | 14000 | - | 0.031 | 0.3
15 | 32 | 9 | 6002-2RSR | 5.58 | 2.85 | 14000 | - | 0.031 | 0.3
17 | 35 | 10 | 6003 | 6.00 | 3.25 | 21000 | 25000 | 0.040 | 0.3
17 | 35 | 10 | 6003ZR | 6.00 | 3.25 | 21000 | 25000 | 0.040 | 0.3
17 | 35 | 10 | 6003-2ZR | 6.00 | 3.25 | 21000 | - | 0.040 | 0.3
17 | 35 | 10 | 6003RSR | 6.00 | 3.25 | 13000 | - | 0.040 | 0.3
17 | 35 | 10 | 6003-2RSR | 6.00 | 3.25 | 13000 | - | 0.040 | 0.3
20 | 42 | 12 | 6004 | 9.38 | 5.02 | 17000 | 21000 | 0.070 | 0.6
20 | 42 | 12 | 6004ZR | 9.38 | 5.02 | 17000 | 21000 | 0.070 | 0.6
20 | 42 | 12 | 6004-2ZR | 9.38 | 5.02 | 17000 | - | 0.070 | 0.6
20 | 42 | 12 | 6004RSR | 9.38 | 5.02 | 11000 | - | 0.070 | 0.6
20 | 42 | 12 | 6004-2RSR | 9.38 | 5.02 | 11000 | - | 0.070 | 0.6
25 | 47 | 12 | 6005 | 10.00 | 5.85 | 15000 | 18000 | 0.082 | 0.60
25 | 47 | 12 | 6005ZR | 10.00 | 5.85 | 15000 | 18000 | 0.081 | 0.6
25 | 47 | 12 | 6005-2ZR | 10.00 | 5.85 | 15000 | - | 0.081 | 0.6
25 | 47 | 12 | 6005RSR | 10.00 | 5.85 | 9500 | - | 0.081 | 0.6
25 | 47 | 12 | 6005-2RSR | 10.00 | 5.85 | 9500 | - | 0.081 | 0.6
30 | 55 | 13 | 6006 | 13.20 | 8.30 | 12000 | 14000 | 0.119 | 1.1
30 | 55 | 13 | 6006ZR | 13.20 | 8.30 | 12000 | 14000 | 0.115 | 1.1
30 | 55 | 13 | 6006-2ZR | 13.20 | 8.30 | 12000 | - | 0.113 | 1.1
30 | 55 | 13 | 6006RSR | 13.20 | 8.30 | 7900 | - | 0.120 | 1.1
30 | 55 | 13 | 6006-2RSR | 13.20 | 8.30 | 7900 | - | 0.111 | 1.1
35 | 62 | 14 | 6007 | 16.00 | 10.20 | 10000 | 13000 | 0.154 | 1.1
35 | 62 | 14 | 6007ZR | 16.0 | 10.20 | 10000 | 13000 | 0.160 | 1.1
35 | 62 | 14 | 6007-2ZR | 16.0 | 10.20 | 10000 | - | 0.150 | 1.1
35 | 62 | 14 | 6007RSR | 16.0 | 10.20 | 7100 | - | 0.150 | 1.1
35 | 62 | 14 | 6007-2RSR | 16.0 | 10.20 | 7100 | - | 0.150 | 1.1
40 | 68 | 15 | 6008 | 16.80 | 11.50 | 9500 | 12000 | 0.191 | 1.1
40 | 68 | 15 | 6008ZR | 16.80 | 11.50 | 9500 | 12000 | 0.187 | 1.1
40 | 68 | 15 | 6008-2ZR | 16.80 | 11.50 | 9500 | - | 0.184 | 1.1
40 | 68 | 15 | 6008RSR | 16.80 | 11.50 | 6300 | - | 0.194 | 1.1
40 | 68 | 15 | 6008-2RSR | 16.80 | 11.50 | 6300 | - | 0.188 | 1.1
45 | 75 | 16 | 6009 | 21.00 | 15.20 | 9000 | 11000 | 0.241 | 1.1
45 | 75 | 16 | 6009ZR | 21.00 | 15.20 | 9000 | 11000 | 0.237 | 1.1
45 | 75 | 16 | 6009-2ZR | 21.00 | 15.20 | 9000 | - | 0.333 | 1.1
45 | 75 | 16 | 6009RSR | 21.00 | 15.20 | 5600 | - | 0.240 | 1.1
45 | 75 | 16 | 6009-2RSR | 21.00 | 15.20 | 5600 | - | 0.234 | 1.1
50 | 80 | 16 | 6010 | 22.00 | 16.20 | 8500 | 10000 | 0.260 | 1.1
50 | 80 | 16 | 6010ZR | 22.00 | 16.20 | 8500 | 10000 | 0.256 | 1.1
50 | 80 | 16 | 6010-2ZR | 22.00 | 16.20 | 8500 | - | 0.254 | 1.1
50 | 80 | 16 | 6010RSR | 22.00 | 16.20 | 5300 | - | 0.246 | 1.1
50 | 80 | 16 | 6010-2RSR | 22.00 | 16.20 | 5300 | - | 0.252 | 1.1
55 | 90 | 18 | 6011 | 30.30 | 22.00 | 7500 | 9000 | 0.383 | 1.1
55 | 90 | 18 | 6011ZR | 30.30 | 22.00 | 7500 | 9000 | 0.379 | 1.1
55 | 90 | 18 | 6011-2ZR | 30.30 | 22.00 | 7500 | - | 0.374 | 1.1
55 | 90 | 18 | 6011RSR | 30.30 | 22.00 | 4700 | - | 0.387 | 1.1
55 | 90 | 18 | 6011-2RSR | 30.30 | 22.00 | 4700 | - | 0.375 | 1.1
60 | 95 | 18 | 6012 | 24.35 | 19.35 | 6700 | 7900 | 0.411 | 1.1
60 | 95 | 18 | 6012ZR | 24.35 | 19.35 | 6700 | 7900 | 0.415 | 1.1
60 | 95 | 18 | 6012-2ZR | 24.35 | 19.35 | 6700 | - | 0.405 | 1.1
60 | 95 | 18 | 6012RSR | 24.35 | 19.35 | 4500 | - | 0.415 | 1.1
60 | 95 | 18 | 6012-2RSR | 24.35 | 19.35 | 4500 | - | 0.405 | 1.1
65 | 100 | 18 | 6013 | 32.10 | 24.90 | 6300 | 8000 | 0.437 | 1.1
65 | 100 | 18 | 6013ZR | 32.10 | 24.90 | 6300 | 8000 | 0.432 | 1.1
65 | 100 | 18 | 6013-2ZR | 32.10 | 24.90 | 6300 | - | 0.425 | 1.1
65 | 100 | 18 | 6013RSR | 32.10 | 24.90 | 4200 | - | 0.439 | 1.1
65 | 100 | 18 | 6013-2RSR | 32.10 | 24.90 | 4200 | - | 0.421 | 1.1
70 | 110 | 20 | 6014 | 38.50 | 30.90 | 5600 | 6700 | 0.604 | 1.1
70 | 110 | 20 | 6014ZR | 38.50 | 30.90 | 5600 | 6700 | 0.558 | 1.1
70 | 110 | 20 | 6014-2ZR | 38.50 | 30.90 | 5600 | - | 0.587 | 1.1
70 | 110 | 20 | 6014RSR | 38.50 | 30.90 | 3800 | - | 0.611 | 1.1
70 | 110 | 20 | 6014-2RSR | 38.50 | 30.90 | 3800 | - | 0.581 | 1.1
75 | 115 | 20 | 6015 | 40.20 | 33.50 | 5300 | 6300 | 0.640 | 1.1
75 | 115 | 20 | 6015ZR | 40.20 | 33.5 | 5300 | 6300 | 0.649 | 1.1
75 | 115 | 20 | 6015-2ZR | 40.20 | 33.5 | 5300 | - | 0.623 | 1.1
75 | 115 | 20 | 6015RSR | 40.20 | 33.5 | 3500 | - | 0.648 | 1.1
75 | 115 | 20 | 6015-2RSR | 40.20 | 33.5 | 3500 | - | 0.636 | 1.1
80 | 125 | 22 | 6016 | 47.60 | 40.00 | 5000 | 6000 | 0.872 | 1.1
80 | 125 | 22 | 6016ZR | 47.60 | 40.00 | 5000 | 6000 | 0.866 | 1.1
80 | 125 | 22 | 6016-2ZR | 47.60 | 40.00 | 5000 | - | 0.855 | 1.1
80 | 125 | 22 | 6016RSR | 47.60 | 40.00 | 3300 | - | 0.860 | 1.1
80 | 125 | 22 | 6016-2RSR | 47.60 | 40.00 | 3300 | - | 0.857 | 1.1
85 | 130 | 22 | 6017 | 50.80 | 42.80 | 4700 | 5600 | 0.918 | 1.1
85 | 130 | 22 | 6017ZR | 50.80 | 42.80 | 4700 | 5600 | 0.914 | 1.1
85 | 130 | 22 | 6017-2ZR | 50.80 | 42.80 | 4700 | - | 0.912 | 1.1
85 | 130 | 22 | 6017RSR | 50.80 | 42.80 | 3200 | - | 0.916 | 1.1
85 | 130 | 22 | 6017-2RSR | 50.80 | 42.80 | 3200 | - | 0.918 | 1.1
90 | 140 | 24 | 6018 | 58.20 | 50.00 | 4500 | 5300 | 1.200 | 1.7
90 | 140 | 24 | 6018ZR | 58.2 | 50.00 | 4500 | 5300 | 1.180 | 1.7
90 | 140 | 24 | 6018-2ZR | 58.2 | 50.00 | 4500 | - | 1.080 | 1.7
90 | 140 | 24 | 6018RSR | 58.2 | 50.00 | 3000 | - | 1.100 | 1.7
90 | 140 | 24 | 6018-2RSR | 58.2 | 50.00 | 3000 | - | 1.140 | 1.7
95 | 145 | 24 | 6019 | 57.80 | 51.50 | 4000 | 5000 | 1.230 | 1.7
95 | 145 | 24 | 6019ZR | 57.80 | 51.50 | 4000 | 5000 | 1.210 | 1.7
95 | 145 | 24 | 6019-2ZR | 57.80 | 51.50 | 4000 | - | 1.190 | 1.7
95 | 145 | 24 | 6019RSR | 57.80 | 51.50 | 2800 | - | 1.130 | 1.7
95 | 145 | 24 | 6019-2RSR | 57.80 | 51.50 | 2800 | - | 1.190 | 1.7
100 | 150 | 24 | 6020 | 64.40 | 56.10 | 4200 | 5000 | 1.290 | 1.7
100 | 150 | 24 | 6020ZR | 64.40 | 56.10 | 4200 | 5000 | 1.280 | 1.7
100 | 150 | 24 | 6020-2ZR | 64.40 | 56.10 | 4200 | - | 1.260 | 1.7
100 | 150 | 24 | 6020RSR | 64.40 | 56.10 | 2800 | - | 1.220 | 1.7
100 | 150 | 24 | 6020-2RSR | 64.40 | 56.10 | 2800 | - | 1.240 | 1.7
105 | 160 | 26 | 6021 | 72.5 | 65.5 | 4000 | 4700 | 1.580 | 2.1
110 | 170 | 28 | 6022 | 82.00 | 72.80 | 3800 | 4500 | 1.940 | 2.1
120 | 180 | 28 | 6024 | 87.70 | 79.30 | 3300 | 4000 | 2.080 | 2.1
120 | 180 | 28 | 6024ZR | 87.70 | 79.30 | 3300 | 4000 | 2.060 | 2.1
120 | 180 | 28 | 6024-2ZR | 87.70 | 79.30 | 3300 | - | 2.040 | 2.1
130 | 200 | 33 | 6026 | 106.00 | 101.00 | 3200 | 3800 | 3.260 | 2.1
140 | 210 | 33 | 6028 | 110.0 | 109.00 | 3000 | 3500 | 3.480 | 2.1
150 | 225 | 35 | 6030 | 131.60 | 124.60 | 2700 | 3200 | 4.240 | 2.1
170 | 260 | 42 | 6034 | 161.00 | 161.00 | 2200 | 2700 | 6.890 | 2.1

## Guľkové 62
Jednoradové guľkové ložiská ( s krytmi alebo tesneniami)
Rozmery |  |  | Označenie ložísk | Základná únosnosť |  | Medzná frekvencia otáčania |  | Hmotnosť | Pom. rozmery
|  |  |  | dynamická | statická | mazanie
d | D | B |  | Cr | Cor | tuk | olej |  | rsmin
mm |  |  |  | kN |  | min-1 |  | kg | mm
10 | 30 | 9 | 6200 | 5.10 | 2.38 | 24000 | 29000 | 0.031 | 0.6
10 | 30 | 9 | 6200-2ZR | 5.10 | 2.38 | 24000 | - | 0.033 | 0.6
10 | 30 | 9 | 6200-2RSR | 5.10 | 2.38 | 17000 | - | 0.033 | 0.6
10 | 30 | 9 | 62200-2RSR | 5.10 | 2.38 | 17000 | - | 0.041 | 0.6
12 | 32 | 10 | 6201 | 6.82 | 3.05 | 22000 | 27000 | 0.037 | 0.6
12 | 32 | 10 | 6201ZR | 6.82 | 3.05 | 22000 | 27000 | 0.037 | 0.6
12 | 32 | 10 | 6201-2RSR | 6.82 | 3.05 | 15000 | - | 0.037 | 0.6
12 | 32 | 10 | 6201-2ZR | 6.82 | 3.05 | 22000 | - | 0.037 | 0.6
12 | 32 | 10 | 6201RSR | 6.82 | 3.05 | 15000 | 15000 | 0.037 | 0.6
15 | 35 | 11 | 6202 | 7.65 | 3.72 | 20000 | 24000 | 0.046 | 0.6
15 | 35 | 11 | 6202-2RSR | 7.65 | 3.72 | 13000 | - | 0.046 | 0.6
15 | 35 | 11 | 6202-2ZR | 7.65 | 3.72 | 20000 | - | 0.045 | 0.6
15 | 35 | 11 | 6202ZR | 7.65 | 3.72 | 20000 | 24000 | 0.046 | 0.6
15 | 35 | 11 | 6202RSR | 7.65 | 3.72 | 13000 | - | 0.045 | 0.6
17 | 40 | 12 | 6203 | 9.58 | 4.78 | 17000 | 21000 | 0.073 | 0.6
17 | 40 | 12 | 6203ZR | 9.58 | 4.78 | 17000 | 21000 | 0.073 | 0.6
17 | 40 | 12 | 6203-2ZR | 9.58 | 4.78 | 17000 | - | 0.065 | 0.6
17 | 40 | 17.5 | 6203RSR | 9.58 | 4.78 | 12000 | - | 0.064 | 0.6
17 | 40 | 17.5 | 6203-2RSR | 9.58 | 4.78 | 12000 | - | 0.064 | 0.6
20 | 47 | 14 | 6204 | 12.80 | 6.65 | 15000 | 17000 | 0.108 | 1
20 | 47 | 14 | 6204ZR | 12.80 | 6.65 | 15000 | 17000 | 0.107 | 1
20 | 47 | 14 | 6204-2ZR | 12.80 | 6.65 | 15000 | - | 0.107 | 1
20 | 47 | 14 | 6204RSR | 12.80 | 6.65 | 10000 | - | 0.107 | 1
20 | 47 | 14 | 6204-2RSR | 12.80 | 6.65 | 10000 | - | 0.107 | 1
25 | 52 | 15 | 6205 | 14.00 | 7.88 | 13000 | 15000 | 0.129 | 1
25 | 52 | 15 | 6205-2RSR | 14.00 | 7.88 | 8500 | - | 0.129 | 1
25 | 52 | 15 | 6205-2ZR | 14.00 | 7.88 | 13000 | - | 0.129 | 1
25 | 52 | 15 | 6205RSR | 14.00 | 7.88 | 8500 | - | 0.129 | 1
25 | 52 | 15 | 6205ZR | 14.00 | 7.88 | 13000 | 15000 | 0.129 | 1
30 | 62 | 16 | 6206 | 19.40 | 43770 | 11000 | 13000 | 0.200 | 1.1
30 | 62 | 16 | 6206-2RSR | 19.50 | 11.20 | 7500 | - | 0.200 | 1.1
30 | 62 | 16 | 6206-2ZR | 19.50 | 11.20 | 11000 | - | 0.200 | 1.1
30 | 62 | 16 | 6206RSR | 19.50 | 11.20 | 7500 | 7500 | 0.200 | 1.1
30 | 62 | 16 | 6206ZR | 19.50 | 11.20 | 11000 | 13000 | 0.200 | 1.1
35 | 72 | 17 | 6207 | 25.70 | 15.30 | 9400 | 11000 | 0.284 | 1.1
35 | 72 | 17 | 6207ZR | 25.70 | 15.30 | 9400 | 11000 | 0.297 | 1.1
35 | 72 | 17 | 6207-2ZR | 25.70 | 15.30 | 9400 | - | 0.280 | 1.1
35 | 72 | 17 | 6207RSR | 25.70 | 15.30 | 6300 | - | 0.286 | 1.1
35 | 72 | 17 | 6207-2RSR | 25.70 | 15.30 | 6300 | - | 0.278 | 1.1
40 | 80 | 18 | 6208 | 29.50 | 18.10 | 8400 | 10000 | 0.349 | 1.1
40 | 80 | 18 | 6208ZR | 29.50 | 18.10 | 8400 | 10000 | 0.363 | 1.1
40 | 80 | 18 | 6208-2ZR | 29.50 | 18.10 | 8400 | - | 0.356 | 1.1
40 | 80 | 18 | 6208RSR | 29.50 | 18.10 | 5600 | - | 0.345 | 1.1
40 | 80 | 18 | 6208-2RSR | 29.50 | 18.10 | 5600 | - | 0.352 | 1.1
45 | 85 | 19 | 6209 | 31.70 | 20.70 | 7500 | 9000 | 0.404 | 1.1
45 | 85 | 19 | 6209ZR | 32.70 | 20.50 | 7900 | 9400 | 0.400 | 1.1
45 | 85 | 19 | 6209-2ZR | 32.70 | 20.50 | 7900 | - | 0.399 | 1.1
45 | 85 | 19 | 6209RSR | 32.70 | 20.50 | 5300 | - | 0.406 | 1.1
45 | 85 | 19 | 6209-2RSR | 32.70 | 20.50 | 5300 | - | 0.388 | 1.1
50 | 90 | 20 | 6210 | 35.10 | 23.20 | 7100 | 8400 | 0.460 | 1.1
50 | 90 | 20 | 6210ZR | 35.10 | 23.20 | 7100 | 8400 | 0.445 | 1.1
50 | 90 | 20 | 6210-2ZR | 35.10 | 23.20 | 7100 | - | 0.447 | 1.1
50 | 90 | 20 | 6210RSR | 35.10 | 23.20 | 4700 | - | 0.455 | 1.1
50 | 90 | 20 | 6210-2RSR | 35.10 | 23.20 | 4700 | - | 0.441 | 1.1
55 | 100 | 21 | 6211 | 43.40 | 29.20 | 6700 | 7900 | 0.602 | 1.7
55 | 100 | 21 | 6211ZR | 43.40 | 29.20 | 6700 | 7900 | 0.590 | 1.7
55 | 100 | 21 | 6211-2ZR | 43.40 | 29.20 | 6700 | - | 0.588 | 1.7
55 | 100 | 21 | 6211RSR | 43.40 | 29.20 | 4500 | - | 0.600 | 1.7
55 | 100 | 21 | 6211-2RSR | 43.40 | 29.20 | 4500 | - | 0.586 | 1.7
60 | 110 | 22 | 6212 | 47.80 | 32.90 | 6000 | 7100 | 0.783 | 1.7
60 | 110 | 22 | 6212ZR | 52.50 | 35.9 | 6000 | 7100 | 0.775 | 1.7
60 | 110 | 22 | 6212-2ZR | 52.50 | 35.9 | 6000 | - | 0.765 | 1.7
60 | 110 | 22 | 6212RSR | 52.50 | 35.9 | 4000 | - | 0.773 | 1.7
60 | 110 | 22 | 6212-2RSR | 52.50 | 35.9 | 4000 | - | 0.763 | 1.7
65 | 120 | 23 | 6213 | 57.20 | 40.00 | 5300 | 7500 | 0.997 | 1.7
65 | 120 | 23 | 6213ZR | 57.20 | 40.00 | 5300 | 7500 | 0.988 | 1.7
65 | 120 | 23 | 6213-2ZR | 57.20 | 40.00 | 5300 | - | 0.996 | 1.7
65 | 120 | 23 | 6213RSR | 57.20 | 40.00 | 3500 | - | 0.999 | 1.7
65 | 120 | 23 | 6213-2RSR | 57.20 | 40.00 | 3500 | - | 0.978 | 1.7
70 | 125 | 24 | 6214 | 62.00 | 44.00 | 5300 | 6300 | 1.090 | 1.7
70 | 125 | 24 | 6214ZR | 62.00 | 44.00 | 5300 | 6300 | 1.090 | 1.7
70 | 125 | 24 | 6214-2ZR | 62.00 | 44.00 | 5300 | - | 1.080 | 1.7
70 | 125 | 24 | 6214RSR | 62.00 | 44.00 | 3500 | - | 1.080 | 1.7
70 | 125 | 24 | 6214-2RSR | 62.00 | 44.00 | 3500 | - | 1.070 | 1.7
75 | 130 | 25 | 6215 | 66.00 | 49.50 | 5000 | 6000 | 1.180 | 1.7
75 | 130 | 25 | 6215ZR | 66.00 | 49.50 | 5000 | 6000 | 1.110 | 1.7
75 | 130 | 25 | 6215-2ZR | 66.00 | 49.50 | 5000 | - | 1.190 | 1.7
75 | 130 | 25 | 6215RSR | 66.00 | 49.50 | 3300 | - | 1.190 | 1.7
75 | 130 | 25 | 6215-2RSR | 66.00 | 49.50 | 3300 | - | 1.170 | 1.7
80 | 140 | 28 | 6216 | 72.50 | 53.00 | 4700 | 5600 | 1.400 | 2.1
80 | 140 | 28 | 6216ZR | 72.50 | 53.00 | 4700 | 5600 | 1.430 | 2.1
80 | 140 | 28 | 6216-2ZR | 72.50 | 53.00 | 4700 | - | 1.400 | 2.1
80 | 140 | 28 | 6216RSR | 72.50 | 53.00 | 3200 | - | 1.350 | 2.1
80 | 140 | 28 | 6216-2RSR | 72.50 | 53.00 | 3200 | - | 1.390 | 2.1
85 | 150 | 28 | 6217 | 84.00 | 62.00 | 4200 | 5000 | 1.800 | 2.1
85 | 150 | 28 | 6217ZR | 84.00 | 62.00 | 4200 | 5000 | 1.800 | 2.1
85 | 150 | 28 | 6217-2ZR | 84.00 | 62.00 | 4200 | - | 1.790 | 2.1
85 | 150 | 28 | 6217RSR | 84.00 | 62.00 | 2800 | - | 1.728 | 2.1
85 | 150 | 28 | 6217-2RSR | 84.00 | 62.00 | 2800 | - | 1.780 | 2.1
90 | 160 | 30 | 6218 | 96.00 | 71.50 | 4000 | 4700 | 2.160 | 2
95 | 170 | 32 | 6219 | 109.00 | 82.00 | 3800 | 4500 | 2.620 | 2.1
100 | 180 | 34 | 6220 | 122.10 | 92.70 | 3500 | 4200 | 3.170 | 2.1
110 | 200 | 38 | 6222 | 145.00 | 118.00 | 3200 | 3800 | 4.450 | 2.1
120 | 215 | 40 | 6224 | 155.00 | 131.00 | 3000 | 3500 | 5.290 | 2.1
130 | 230 | 40 | 6226 | 167.00 | 146.00 | 2800 | 3300 | 6.100 | 3
140 | 250 | 42 | 6228 | 166.50 | 150.00 | 2500 | 3000 | 7.680 | 3
150 | 270 | 45 | 6230 | 168.00 | 183.00 | 2200 | 2700 | 9.950 | 3

## Guľkové 63
Jednoradové guľkové ložiská ( s krytmi alebo tesneniami)
Rozmery |  |  | Označenie ložísk | Základná únosnosť |  | Medzná frekvencia otáčania |  | Hmotnosť | Pom. rozmery
|  |  |  | dynamická | statická | mazanie
d | D | B |  | Cr | Cor | tuk | olej |  | rsmin
mm |  |  |  | kN |  | min-1 |  | kg | mm
10 | 35 | 11 | 6300 | 7.65 | 3.48 | 22000 | 27000 | 0.054 | 0.6
10 | 35 | 11 | 6300ZR | 7.65 | 3.48 | 22000 | 27000 | 0.053 | 0.6
10 | 35 | 11 | 6300-2ZR | 7.65 | 3.48 | 22000 | - | 0.053 | 0.6
10 | 35 | 11 | 6300RSR | 7.65 | 3.48 | 15000 | - | 0.053 | 0.6
10 | 35 | 11 | 6300-2RSR | 7.65 | 3.48 | 15000 | - | 0.053 | 0.6
12 | 37 | 12 | 6301 | 9.72 | 5.08 | 20000 | 25000 | 0.061 | 1
12 | 37 | 12 | 6301ZR | 9.72 | 5.08 | 20000 | 25000 | 0.060 | 1
12 | 37 | 12 | 6301-2ZR | 9.72 | 5.08 | 20000 | - | 0.060 | 1
12 | 37 | 12 | 6301RSR | 9.72 | 5.08 | 13000 | - | 0.060 | 1
12 | 37 | 12 | 6301-2RSR | 9.72 | 5.08 | 13000 | - | 0.060 | 1
15 | 42 | 13 | 6302 | 11.50 | 5.42 | 17000 | 20000 | 0.085 | 1
15 | 42 | 13 | 6302ZR | 11.50 | 5.42 | 17000 | 20000 | 0.082 | 1
15 | 42 | 13 | 6302-2ZR | 11.50 | 5.42 |  |  | 0.082 | 1
15 | 42 | 13 | 6302RSR | 11.50 | 5.42 | 12000 | - | 0.082 | 1
15 | 42 | 13 | 6302-2RSR | 11.50 | 5.42 | 12000 | - | 0.082 | 1
17 | 47 | 14 | 6303 | 13.565 | 20607 | 16000 | 19000 | 0.115 | 1
17 | 47 | 14 | 6303ZR | 13.565 | 6.563 | 16000 | 19000 | 0.116 | 1
17 | 47 | 14 | 6303-2ZR | 13.565 | 6.563 | 16000 | - | 0.116 | 1
17 | 47 | 14 | 6303RSR | 13.565 | 6.563 | 10600 | - | 0.116 | 1
17 | 47 | 14 | 6303-2RSR | 13.565 | 6.563 | 10600 | - | 0.116 | 1
20 | 52 | 15 | 6304 | 15.866 | 7.811 | 14000 | 17000 | 0.145 | 1.1
20 | 52 | 15 | 6304RSR | 15.900 | 7.800 | 9400 | - | 0.145 | 1.1
20 | 52 | 15 | 6304-2RSR | 15.900 | 7.800 | 9400 | - | 0.145 | 1.1
20 | 52 | 15 | 6304-2ZR | 15.900 | 7.800 | 14000 | - | 0.145 | 1.1
20 | 52 | 15 | 6304ZR | 15.900 | 7.800 | 14000 | 17000 | 0.145 | 1.1
25 | 62 | 17 | 6305 | 22.40 | 15.10 | 11000 | 13000 | 0.230 | 1.1
25 | 62 | 17 | 6305ZR | 22.40 | 15.10 | 11000 | 13000 | 0.240 | 1.1
25 | 62 | 17 | 6305-2ZR | 22.40 | 15.10 | 11000 | - | 0.232 | 1.1
25 | 62 | 17 | 6305RSR | 22.40 | 15.10 | 7500 | - | 0.230 | 1.1
25 | 62 | 17 | 6305-2RSR | 22.40 | 15.10 | 7500 | - | 0.230 | 1.1
30 | 72 | 19 | 6306 | 27.00 | 15.20 | 10000 | 12000 | 0.331 | 1.1
30 | 72 | 19 | 6306ZR | 27.00 | 15.20 | 10000 | 12000 | 0.335 | 1.1
30 | 72 | 19 | 6306-2ZR | 27.00 | 15.20 | 10000 | - | 0.327 | 1.1
30 | 72 | 19 | 6306RSR | 27.00 | 15.20 | 6700 | - | 0.335 | 1.1
30 | 72 | 19 | 6306-2RSR | 27.00 | 15.20 | 6700 | - | 0.329 | 1.1
35 | 80 | 21 | 6307 | 33.40 | 19.20 | 8400 | 10000 | 0.447 | 1.7
35 | 80 | 21 | 6307ZR | 33.40 | 19.20 | 8400 | 10000 | 0.454 | 1.7
35 | 80 | 21 | 6307-2ZR | 33.40 | 19.20 | 8400 | - | 0.440 | 1.7
35 | 80 | 21 | 6307RSR | 33.40 | 19.20 | 5600 | - | 0.445 | 1.7
35 | 80 | 21 | 6307-2RSR | 33.40 | 19.20 | 5600 | - | 0.460 | 1.7
40 | 90 | 23 | 6308 | 40.50 | 24.00 | 7500 | 9000 | 0.625 | 1.7
40 | 90 | 23 | 6308ZR | 40.50 | 24.00 | 7500 | 9000 | 0.636 | 1.7
40 | 90 | 23 | 6308-2ZR | 40.50 | 24.00 | 7500 | - | 0.631 | 1.7
40 | 90 | 23 | 6308RSR | 40.50 | 24.00 | 4700 | - | 0.631 | 1.7
40 | 90 | 23 | 6308-2RSR | 40.50 | 24.00 | 4700 | - | 0.632 | 1.7
45 | 100 | 25 | 6309 | 52.80 | 31.70 | 7100 | 8400 | 0.828 | 1.7
45 | 100 | 25 | 6309ZR | 52.80 | 31.70 | 7100 | 8400 | 0.832 | 1.7
45 | 100 | 25 | 6309-2ZR | 52.80 | 31.70 | 7100 | - | 0.824 | 1.7
45 | 100 | 25 | 6309RSR | 52.80 | 31.70 | 4700 | - | 0.834 | 1.7
45 | 100 | 25 | 6309-2RSR | 52.80 | 31.70 | 4700 | - | 1.060 | 1.7
50 | 110 | 27 | 6310 | 62.00 | 38.50 | 6300 | 7500 | 1.060 | 2.1
50 | 110 | 27 | 6310ZR | 62.00 | 38.50 | 6300 | 7500 | 1.060 | 2.1
50 | 110 | 27 | 6310-2ZR | 62.00 | 38.50 | 6300 | - | 1.080 | 2.1
50 | 110 | 27 | 6310RSR | 62.00 | 38.50 | 4200 | - | 1.080 | 2.1
50 | 110 | 27 | 6310-2RSR | 62.00 | 38.50 | 4200 | - | 1.060 | 2.1
55 | 120 | 29 | 6311 | 71.50 | 44.60 | 5600 | 6700 | 1.380 | 2.1
55 | 120 | 29 | 6311ZR | 71.50 | 44.60 | 5600 | 6700 | 1.380 | 2.1
55 | 120 | 29 | 6311-2ZR | 71.50 | 44.60 | 5600 | - | 1.360 | 2.1
55 | 120 | 29 | 6311RSR | 71.50 | 44.60 | 3800 | - | 1.390 | 2.1
55 | 120 | 29 | 6311-2RSR | 71.50 | 44.60 | 3800 | - | 1.360 | 2.1
60 | 130 | 31 | 6312 | 81.80 | 51.80 | 5300 | 6300 | 1.720 | 2.1
60 | 130 | 31 | 6312ZR | 81.80 | 51.80 | 5300 | 6300 | 1.710 | 2.1
60 | 130 | 31 | 6312-2ZR | 81.80 | 51.80 | 5300 | - | 1.710 | 2.1
60 | 130 | 31 | 6312RSR | 81.80 | 51.80 | 3500 | - | 1.700 | 2.1
60 | 130 | 31 | 6312-2RSR | 81.80 | 51.80 | 3500 | - | 1.670 | 2.1
65 | 140 | 33 | 6313 | 92.50 | 60.00 | 5000 | 6000 | 2.100 | 2.1
65 | 140 | 33 | 6313ZR | 92.50 | 60.00 | 5000 | 6000 | 2.110 | 2.1
65 | 140 | 33 | 6313-2ZR | 92.50 | 60.00 | 5000 | - | 2.090 | 2.1
65 | 140 | 33 | 6313RSR | 92.50 | 60.00 | 3300 | - | 2.120 | 2.1
65 | 140 | 33 | 6313-2RSR | 92.50 | 60.00 | 3300 | - | 2.110 | 2.1
70 | 150 | 35 | 6314 | 104.00 | 68.00 | 4700 | 5600 | 2.540 | 2.1
70 | 150 | 35 | 6314ZR | 104.00 | 68.00 | 4700 | 5600 | 2.550 | 2.1
70 | 150 | 35 | 6314-2ZR | 104.00 | 68.00 | 4700 | - | 2.530 | 2.1
70 | 150 | 35 | 6314RSR | 104.00 | 68.00 | 3200 | - | 2.560 | 2.1
70 | 150 | 35 | 6314-2RSR | 104.00 | 68.00 | 3200 | - | 2.560 | 2.1
75 | 160 | 37 | 6315 | 113.40 | 77.00 | 4200 | 5000 | 3.060 | 2.1
75 | 160 | 37 | 6315ZR | 113.40 | 77.00 | 4200 | 5000 | 3.070 | 2.1
75 | 160 | 37 | 6315-2ZR | 113.40 | 77.00 | 4200 | - | 3.050 | 2.1
75 | 160 | 37 | 6315RSR | 113.40 | 77.00 | 4200 | 5000 | 3.060 | 2.1
75 | 160 | 37 | 6315-2RSR | 113.40 | 77.00 | 4200 | - | 3.060 | 2.1
80 | 170 | 39 | 6316 | 123.00 | 86.50 | 4000 | 4700 | 3.642 | 2.1
80 | 170 | 39 | 6316ZR | 123.00 | 86.50 | 4000 | 4700 | 3.650 | 2.1
80 | 170 | 39 | 6316-2ZR | 123.00 | 86.50 | 4000 | - | 3.650 | 2.1
80 | 170 | 39 | 6316RSR | 123.00 | 86.50 | 2700 | - | 3.800 | 2.1
80 | 170 | 39 | 6316-2RSR | 123.00 | 86.50 | 2700 | - | 3.800 | 2.1
85 | 180 | 41 | 6317 | 132.70 | 96.60 | 3800 | 4500 | 4.250 | 4
85 | 180 | 41 | 6317ZR | 132.70 | 96.60 | 3800 | 4500 | 4.280 | 4
85 | 180 | 41 | 6317-2ZR | 132.70 | 96.60 | 3800 | - | 4.280 | 4
90 | 190 | 43 | 6318 | 142.60 | 107.20 | 3500 | 4200 | 4.980 | 3
95 | 200 | 45 | 6319 | 153.00 | 119.00 | 3400 | 4000 | 5.760 | 3
100 | 215 | 47 | 6320 | 173.00 | 140.40 | 3200 | 3800 | 7.050 | 3
105 | 225 | 49 | 6321 | 184.00 | 153.0 | 3000 | 3500 | 8.090 | 3

## Guľkové 64
Jednoradové guľkové ložiská ( s krytmi alebo tesneniami)
Rozmery |  |  | Označenie ložísk | Základná únosnosť |  | Medzná frekvencia otáčania |  | Hmotnosť | Pom. rozmery
|  |  |  | dynamická | statická | mazanie
d | D | B |  | Cr | Cor | tuk | olej |  | rsmin
mm |  |  |  | kN |  | min-1 |  | kg | mm
25 | 80 | 21 | 6405 | 38.20 | 19.20 | 9400 | 11000 | 0.530 | 1.5
30 | 90 | 23 | 6406 | 47.50 | 24.50 | 8400 | 10000 | 0.715 | 1.5
35 | 100 | 25 | 6407 | 56.80 | 29.50 | 7500 | 8900 | 0.954 | 1.5
40 | 110 | 27 | 6408 | 63.70 | 36.60 | 6700 | 7900 | 1.230 | 2.0
45 | 120 | 29 | 6409 | 77.50 | 45.50 | 6000 | 7100 | 1.540 | 2.0
50 | 130 | 31 | 6410 | 92.20 | 55.20 | 5600 | 6700 | 1.890 | 2.0
55 | 140 | 33 | 6411 | 100.00 | 62.50 | 5300 | 6300 | 2.290 | 2.1
60 | 150 | 35 | 6412 | 108.00 | 70.10 | 4700 | 5600 | 2.780 | 2.1
65 | 160 | 37 | 6413 | 118.10 | 78.60 | 4500 | 5300 | 3.280 | 2.1
70 | 180 | 42 | 6414 | 137.00 | 99.50 | 4000 | 4700 | 4.850 | 3.0
75 | 190 | 45 | 6415 | 153.70 | 114.32 | 3800 | 4500 | 5.740 | 3.0

## Guľkové 160
Jednoradové guľkové ložiská
Rozmery |  |  | Označenie ložísk | Základná únosnosť |  | Medzná frekvencia otáčania |  | Hmotnosť | Pom. rozmery
|  |  |  | dynamická | statická | mazanie
d | D | B |  | Cr | Cor | tuk | olej |  | rsmin
mm |  |  |  | kN |  | min-1 |  | kg | mm
12 | 28 | 7 | 16001 | 5.094 | 2.360 | 25000 | 30000 | 0.020 | 0.3
15 | 32 | 8 | 16002 | 5.594 | 2.860 | 21000 | 25000 | 0.027 | 0.3
17 | 35 | 8 | 16003 | 5.999 | 3.265 | 20000 | 24000 | 0.032 | 0.3
20 | 42 | 8 | 16004 | 9.371 | 4.972 | 17000 | 20000 | 0.050 | 0.3
25 | 47 | 8 | 16005 | 7.000 | 4.600 | 14000 | 17000 | 0.053 | 0.30
30 | 55 | 9 | 16006 | 11.200 | 7.400 | 12000 | 14000 | 0.087 | 0.3
35 | 62 | 9 | 16007 | 11.700 | 8.200 | 11000 | 13000 | 0.111 | 0.3
40 | 68 | 9 | 16008 | 12.600 | 9.65 | 10000 | 12000 | 0.125 | 0.3
45 | 75 | 10 | 16009 | 14.90 | 11.40 | 9200 | 11000 | 0.170 | 0.6
50 | 80 | 10 | 16010 | 15.40 | 12.40 | 8400 | 9800 | 0.188 | 0.6
55 | 90 | 11 | 16011 | 19.40 | 16.30 | 7500 | 9000 | 0.260 | 0.6
60 | 95 | 11 | 16012 | 20.00 | 17.50 | 7100 | 8300 | 0.280 | 0.6
65 | 100 | 11 | 16013 | 20.50 | 18.70 | 6500 | 7700 | 0.300 | 0.6
70 | 110 | 13 | 16014 | 26.80 | 23.60 | 6300 | 7200 | 0.433 | 0.6
75 | 115 | 13 | 16015 | 27.60 | 25.30 | 5700 | 6700 | 0.457 | 0.6
80 | 125 | 14 | 16016 | 32.00 | 29.60 | 5300 | 6200 | 0.597 | 0.6
85 | 130 | 14 | 16017 | 33.00 | 31.50 | 5000 | 5900 | 0.626 | 0.6
90 | 140 | 16 | 16018 | 41.50 | 39.50 | 4700 | 5600 | 0.848 | 1
95 | 145 | 16 | 16019 | 43.00 | 42.00 | 4500 | 5300 | 0.890 | 1
100 | 150 | 16 | 16020 | 43.90 | 44.30 | 4200 | 5000 | 0.910 | 1
110 | 170 | 19 | 16022 | 57.50 | 56.70 | 3800 | 4500 | 1.460 | 1
120 | 180 | 19 | 16024 | 58.80 | 60.40 | 3600 | 4300 | 1.800 | 1

## Valč. 2..
Jednoradové valčekové ložiská
Rozmery |  |  | Označenie ložísk | Základná únosnosť |  | Medzná frekvencia otáčania |  | Hmotnosť | Pomocné rozmery
|  |  |  | dynamická | statická | mazanie
d | D | B |  | Cr | Cor | tuk | olej | ložiska | rsmin | rS1min
mm |  |  |  | kN |  | min-1 |  | kg | mm
20 | 47 | 14 | N204E | 27.40 | 24.07 | 14000 | 17000 | 0.113 | 1.1 | 0.6
20 | 47 | 14 | NU204E | 27.40 | 24.07 | 14000 | 17000 | 0.113 | 1.1 | 0.6
20 | 47 | 14 | NJ204E | 27.40 | 24.07 | 14000 | 17000 | 0.113 | 1.1 | 0.6
25 | 52 | 15 | N205E | 27.64 | 25.6 | 12000 | 15000 | 0.160 | 1.1 | 0.6
25 | 52 | 15 | NU205E | 27.64 | 25.6 | 12000 | 15000 | 0.160 | 1.1 | 0.6
25 | 52 | 15 | NJ205E | 27.64 | 25.6 | 12000 | 15000 | 0.150 | 1.1 | 0.6
30 | 62 | 16 | N206E | 39.12 | 37.37 | 9500 | 12000 | 0.250 | 1.1 | 0.6
30 | 62 | 16 | NU206E | 34.31 | 21.73 | 9500 | 12000 | 0.250 | 1.1 | 0.6
30 | 62 | 16 | NJ206E | 34.31 | 21.73 | 9500 | 12000 | 0.240 | 1.1 | 0.6
35 | 72 | 17 | N207E | 44.27 | 29.03 | 8000 | 9900 | 0.350 | 1.1 | 0.6
35 | 72 | 17 | NU207E | 44.27 | 29.03 | 8000 | 9900 | 0.350 | 1.1 | 0.6
35 | 72 | 17 | NJ207E | 44.27 | 29.03 | 8000 | 9900 | 0.360 | 1.1 | 0.6
40 | 80 | 18 | N208E | 49.04 | 31.93 | 7200 | 8800 | 0.402 | 1.1 | 1.1
40 | 80 | 18 | NU208E | 49.04 | 31.93 | 7200 | 8800 | 0.402 | 1.1 | 1.1
40 | 80 | 18 | NJ208E | 49.04 | 31.93 | 7200 | 8800 | 0.410 | 1.1 | 1.1
45 | 85 | 19 | N209E | 55.67 | 37.78 | 6600 | 8200 | 0.490 | 1.1 | 1.1
45 | 85 | 19 | NJ209E | 55.67 | 37.78 | 6600 | 8200 | 0.510 | 1.1 | 1.1
45 | 85 | 19 | NU209E | 55.67 | 37.78 | 6600 | 8200 | 0.500 | 1.1 | 1.1
50 | 90 | 20 | N210E | 58.27 | 40.30 | 6100 | 7600 | 0.472 | 1.1 | 1.1
50 | 90 | 20 | NU210E | 58.27 | 40.30 | 6100 | 7600 | 0.481 | 1.1 | 1.1
50 | 90 | 20 | NJ210E | 58.27 | 40.30 | 6100 | 7600 | 0.498 | 1.1 | 1.1
55 | 100 | 21 | N211E | 76.53 | 55.52 | 5500 | 6800 | 0.770 | 1.5 | 1.1
55 | 100 | 21 | NJ211E | 76.53 | 55.52 | 5500 | 6800 | 0.780 | 1.5 | 1.1
55 | 100 | 21 | NU211E | 76.53 | 55.52 | 5500 | 6800 | 0.760 | 1.5 | 1.1
60 | 110 | 22 | N212E | 102.32 | 94.04 | 5110 | 6200 | 0.890 | 1.5 | 1.5
60 | 110 | 22 | NJ212E | 102.32 | 94.04 | 5110 | 6200 | 0.890 | 1.5 | 1.5
60 | 110 | 22 | NU212E | 102.32 | 94.04 | 5110 | 6200 | 0.910 | 1.5 | 1.5
65 | 120 | 23 | N213E | 118.80 | 107.52 | 4600 | 5700 | 1.200 | 1.5 | 1.5
65 | 120 | 23 | NJ213E | 118.80 | 107.52 | 4600 | 5700 | 1.120 | 1.5 | 1.5
65 | 120 | 23 | NU213E | 118.80 | 107.52 | 4600 | 5700 | 1.110 | 1.5 | 1.5
70 | 125 | 24 | N214E | 136.96 | 118.61 | 4400 | 5400 | 1.280 | 1.5 | 1.5
70 | 125 | 24 | NJ214E | 136.96 | 118.61 | 4400 | 5400 | 1.300 | 1.5 | 1.5
70 | 125 | 24 | NU214E | 136.96 | 118.61 | 4400 | 5400 | 1.250 | 1.5 | 1.5
75 | 130 | 25 | N215E | 156.44 | 129.97 | 4200 | 5200 | 1.340 | 1.5 | 1.5
75 | 130 | 25 | NJ215E | 156.44 | 129.97 | 4200 | 5200 | 1.370 | 1.5 | 1.5
75 | 130 | 25 | NU215E | 156.44 | 129.97 | 4200 | 5200 | 1.330 | 1.5 | 1.5
80 | 140 | 26 | N216E | 126.59 | 95.80 | 3900 | 4800 | 1.670 | 2.1 | 2.1
80 | 140 | 26 | NJ216E | 126.59 | 95.80 | 3900 | 4800 | 1.700 | 2.1 | 2.1
80 | 140 | 26 | NU216E | 126.59 | 95.80 | 3900 | 4800 | 1.660 | 2.1 | 2.1
85 | 150 | 28 | N217E | 196.40 | 165.72 | 3600 | 4400 | 2.070 | 2.1 | 2.1
85 | 150 | 28 | NJ217E | 196.40 | 165.72 | 3600 | 4400 | 2.130 | 2.1 | 2.1
85 | 150 | 28 | NU217E | 196.40 | 165.72 | 3600 | 4400 | 2.090 | 2.1 | 2.1
90 | 160 | 30 | N218E | 219.65 | 183.35 | 3400 | 4100 | 2.440 | 2.1 | 2.1
90 | 160 | 30 | NJ218E | 219.65 | 183.35 | 3400 | 4100 | 2.520 | 2.1 | 2.1
90 | 160 | 30 | NU218E | 219.65 | 183.35 | 3400 | 4100 | 2.470 | 2.1 | 2.1
95 | 170 | 32 | N219E | 198.64 | 152.68 | 3100 | 3900 | 3.100 | 2.1 | 2.1
95 | 170 | 32 | NJ219E | 198.64 | 152.68 | 3100 | 3900 | 3.300 | 2.1 | 2.1
95 | 170 | 32 | NU219E | 198.64 | 152.68 | 3100 | 3900 | 3.200 | 2.1 | 2.1
100 | 180 | 34 | N220E | 182.8 | 217.2 | 3500 | 4200 | 3.800 | 2.1 | 2.1
100 | 180 | 34 | NJ220E | 182.8 | 217.2 | 3500 | 4200 | 3.820 | 2.1 | 2.1
100 | 180 | 34 | NU220E | 182.8 | 217.2 | 3500 | 4200 | 3.810 | 2.1 | 2.1
105 | 190 | 36 | N221E | 200.8 | 241.0 | 3300 | 4000 | 4.500 | 2.1 | 2.1
105 | 190 | 36 | NJ221E | 200.8 | 241.0 | 3300 | 4000 | 4.520 | 2.1 | 2.1
105 | 190 | 36 | NU221E | 200.8 | 241.0 | 3300 | 4000 | 4.510 | 2.1 | 2.1
110 | 200 | 38 | N222E | 240.1 | 289.7 | 3200 | 3800 | 5.300 | 2.1 | 2.1
120 | 215 | 40 | N224E | 272.0 | 338.4 | 3000 | 3500 | 6.470 | 2.1 | 2.1
120 | 215 | 40 | NJ224E | 272.0 | 338.4 | 3000 | 3500 | 6.580 | 2.1 | 2.1
120 | 215 | 40 | NU224E | 259.9 | 318.5 | 3000 | 3500 | 6.500 | 2.1 | 2.1
130 | 230 | 40 | N226E | 270.3 | 342.3 | 2700 | 3200 | 7.090 | 4 | 4
130 | 230 | 40 | NJ226E | 270.3 | 342.3 | 2700 | 3200 | 7.380 | 4 | 4
130 | 230 | 40 | NU226E | 270.3 | 342.3 | 2700 | 3200 | 7.260 | 4 | 4
140 | 250 | 42 | N228E | 305.0 | 387.7 | 2500 | 3000 | 9.300 | 4 | 4
140 | 250 | 42 | NJ228E | 305.0 | 387.7 | 2500 | 3000 | 9.400 | 4 | 4
140 | 250 | 42 | NU228E | 305.0 | 387.7 | 2500 | 3000 | 9.340 | 4 | 4
150 | 270 | 45 | N230E | 367.7 | 480.5 | 2200 | 2700 | 11.500 | 4 | 4
150 | 270 | 45 | NJ230E | 367.7 | 480.5 | 2200 | 2700 | 11.600 | 4 | 4
150 | 270 | 45 | NU230E | 367.7 | 480.5 | 2200 | 2700 | 11.200 | 4 | 4

## Valč. 3..
Jednoradové valčekové ložiská
Rozmery |  |  | Označenie ložísk | Základná únosnosť |  | Medzná frekvencia otáčania |  | Hmotnosť | Pomocné rozmery
|  |  |  | dynamická | statická | mazanie
d | D | B |  | Cr | Cor | tuk | olej | ložiska | rsmin | rS1min
mm |  |  |  | kN |  | min-1 |  | kg | mm
20 | 52 | 15 | N304E | 31.60 | 26.90 | 13000 | 16000 | 0.147 | 1.1 | 0.6
20 | 52 | 15 | NJ304E | 31.60 | 26.90 | 13000 | 16000 | 0.147 | 1.1 | 0.6
20 | 52 | 15 | NU304E | 31.60 | 26.90 | 13000 | 16000 | 0.147 | 1.1 | 0.6
25 | 62 | 17 | N305E | 36.60 | 37.40 | 10000 | 12000 | 0.230 | 1.1 | 1.1
25 | 62 | 17 | NJ305E | 36.60 | 37.40 | 10000 | 12000 | 0.250 | 1.1 | 1.1
25 | 62 | 17 | NU305E | 36.60 | 37.40 | 10000 | 12000 | 0.247 | 1.1 | 1.1
30 | 72 | 19 | N306E | 43.50 | 50.1 | 8400 | 10000 | 0.370 | 1.1 | 1.1
30 | 72 | 19 | NU306E | 43.50 | 50.1 | 8400 | 10000 | 0.356 | 1.1 | 1.1
30 | 72 | 19 | NJ306E | 43.50 | 50.1 | 8400 | 10000 | 0.367 | 1.1 | 1.1
35 | 80 | 21 | N307E | 64.20 | 62.40 | 7500 | 9200 | 0.463 | 1.5 | 1.1
35 | 80 | 21 | NU307E | 64.20 | 62.40 | 7500 | 9200 | 0.473 | 1.5 | 1.1
35 | 80 | 21 | NJ307E | 64.20 | 62.40 | 7500 | 9200 | 0.489 | 1.5 | 1.1
40 | 90 | 23 | N308E | 80.40 | 78.00 | 6600 | 8200 | 0.639 | 1.5 | 1.5
40 | 90 | 23 | NJ308E | 80.40 | 78.00 | 6600 | 8200 | 0.690 | 1.5 | 1.5
40 | 90 | 23 | NU308E | 80.40 | 78.00 | 6600 | 8200 | 0.660 | 1.5 | 1.5
45 | 100 | 25 | N309E | 90.80 | 91.70 | 5900 | 7300 | 0.841 | 1.5 | 1.5
45 | 100 | 25 | NJ309E | 90.80 | 91.70 | 5900 | 7300 | 0.886 | 1.5 | 1.5
45 | 100 | 25 | NU309E | 90.80 | 91.70 | 5900 | 7300 | 0.856 | 1.5 | 1.5
50 | 110 | 27 | N310E | 134.80 | 139.40 | 5400 | 6600 | 1.150 | 2.1 | 2.1
50 | 110 | 27 | NJ310E | 134.80 | 139.40 | 5400 | 6600 | 1.160 | 2.1 | 2.1
50 | 110 | 27 | NU310E | 134.80 | 139.40 | 5400 | 6600 | 1.140 | 2.1 | 2.1
55 | 120 | 29 | N311E | 138.00 | 139.70 | 4900 | 6100 | 1.451 | 2.1 | 2.1
55 | 120 | 29 | NJ311E | 138.00 | 139.70 | 4900 | 6100 | 1.485 | 2.1 | 2.1
55 | 120 | 29 | NU311E | 138.00 | 139.70 | 4900 | 6100 | 1.465 | 2.1 | 2.1
60 | 130 | 31 | N312E | 143.00 | 148.20 | 4500 | 5600 | 1.767 | 2.1 | 2.1
60 | 130 | 31 | NJ312E | 143.00 | 148.20 | 4500 | 5600 | 1.876 | 2.1 | 2.1
60 | 130 | 31 | NU312E | 143.00 | 148.20 | 4500 | 5600 | 1.826 | 2.1 | 2.1
65 | 140 | 33 | N313E | 180.50 | 191.50 | 4200 | 5200 | 2.167 | 2.1 | 2.1
65 | 140 | 33 | NJ313E | 180.50 | 191.50 | 4200 | 5200 | 2.300 | 2.1 | 2.1
65 | 140 | 33 | NU313E | 180.50 | 191.50 | 4200 | 5200 | 2.230 | 2.1 | 2.1
70 | 150 | 35 | N314E | 204.60 | 222.00 | 3900 | 4800 | 2.734 | 2.1 | 2.1
70 | 150 | 35 | NJ314E | 204.60 | 222.00 | 3900 | 4800 | 2.770 | 2.1 | 2.1
70 | 150 | 35 | NU314E | 204.60 | 222.00 | 3900 | 4800 | 2.690 | 2.1 | 2.1
75 | 160 | 37 | N315E | 240.20 | 263.00 | 3600 | 4400 | 3.169 | 2.1 | 2.1
75 | 160 | 37 | NU315E | 240.20 | 263.00 | 3600 | 4400 | 3.250 | 2.1 | 2.1
75 | 160 | 37 | NJ315E | 240.20 | 263.00 | 3600 | 4400 | 3.340 | 2.1 | 2.1
80 | 170 | 39 | N316E | 251.10 | 275.10 | 3400 | 4100 | 3.843 | 2.1 | 2.1
80 | 170 | 39 | NJ316E | 251.10 | 275.10 | 3400 | 4100 | 4.040 | 2.1 | 2.1
80 | 170 | 39 | NU316E | 251.10 | 275.10 | 3400 | 4100 | 3.920 | 2.1 | 2.1
85 | 180 | 41 | N317E | 270.50 | 299.70 | 3100 | 3900 | 4.440 | 4 | 4
85 | 180 | 41 | NJ317E | 270.50 | 299.70 | 3100 | 3900 | 4.660 | 4 | 4
85 | 180 | 41 | NU317E | 270.50 | 299.70 | 3100 | 3900 | 4.530 | 4 | 4
90 | 190 | 43 | N318E | 310.80 | 346.90 | 2900 | 3600 | 5.250 | 4 | 4
90 | 190 | 43 | NJ318E | 310.80 | 346.90 | 2900 | 3600 | 5.520 | 4 | 4
90 | 190 | 43 | NU318E | 310.80 | 346.90 | 2900 | 3600 | 5.360 | 4 | 4
95 | 200 | 45 | N319E | 328.90 | 378.50 | 2800 | 3400 | 6.090 | 4 | 4
95 | 200 | 45 | NJ319E | 328.90 | 378.50 | 2800 | 3400 | 6.390 | 4 | 4
95 | 200 | 45 | NU319E | 328.90 | 378.50 | 2800 | 3400 | 6.200 | 4 | 4
100 | 215 | 47 | N320E | 379.10 | 424.30 | 2600 | 3200 | 7.530 | 4 | 4
100 | 215 | 47 | NJ320E | 379.10 | 424.30 | 2600 | 3200 | 7.880 | 4 | 4
100 | 215 | 47 | NU320E | 379.10 | 424.30 | 2600 | 3200 | 7.660 | 4 | 4
105 | 225 | 49 | N321E | 415.30 | 464.70 | 2400 | 3000 | 8.580 | 4 | 4
105 | 225 | 49 | N321E | 415.30 | 464.70 | 2400 | 3000 | 8.930 | 4 | 4
105 | 225 | 49 | N321E | 415.30 | 464.70 | 2400 | 3000 | 8.740 | 4 | 4
110 | 240 | 50 | N322E | 439.60 | 507.60 | 2200 | 2800 | 10.690 | 4 | 4
110 | 240 | 50 | NJ322E | 439.60 | 507.60 | 2200 | 2800 | 10.280 | 4 | 4
110 | 240 | 50 | NU322E | 439.60 | 507.60 | 2200 | 2800 | 10.440 | 4 | 4
120 | 260 | 55 | NJ324EM | 516.20 | 592.80 | 2000 | 2600 | 15.040 | 4 | 4
120 | 260 | 55 | NU324EM | 516.20 | 592.80 | 2000 | 2600 | 14.710 | 4 | 4
130 | 280 | 58 | NU326EM | 570.50 | 664.50 | 1900 | 2500 | 18.600 | 4 | 4
130 | 280 | 58 | NJ326EM | 570.50 | 664.50 | 1900 | 2500 | 19.000 | 4 | 4

## Valč. 4..
Jednoradové valčekové ložiská
Rozmery |  |  | Označenie ložísk | Základná únosnosť |  | Medzná frekvencia otáčania |  | Hmotnosť | Pomocné rozmery
|  |  |  | dynamická | statická | mazanie
d | D | B |  | Cr | Cor | tuk | olej | ložiska | rsmin | rS1min
mm |  |  |  | kN |  | min-1 |  | kg | mm
25 | 80 | 21 | NJ405M | 52.0 | 44.2 | 8000 | 9500 | 0.532 | 1.1 | 1.1
30 | 90 | 23 | NJ406M | 64.2 | 56.7 | 7300 | 8500 | 0.910 | 1.5 | 1.5
35 | 100 | 25 | NJ407M | 75.3 | 68.9 | 6400 | 7500 | 1.137 | 1.5 | 1.5
40 | 110 | 27 | NJ408M | 100.8 | 95.40 | 5700 | 6700 | 1.312 | 2.1 | 2.1
40 | 110 | 27 | NU408M | 100.8 | 95.40 | 5700 | 6700 | 1.282 | 2.1 | 2.1
45 | 120 | 29 | NJ409M | 113.0 | 109.0 | 5100 | 6000 | 1.869 | 2.1 | 2.1
45 | 120 | 29 | NU409M | 113.0 | 109.0 | 5100 | 6000 | 1.860 | 2.1 | 2.1
50 | 130 | 31 | NJ410M | 138.5 | 135.9 | 4700 | 5600 | 2.308 | 2.1 | 2.1
50 | 130 | 31 | NU410M | 138.5 | 135.9 | 4700 | 5600 | 2.260 | 2.1 | 2.1
55 | 140 | 33 | NJ411M | 148.50 | 151.0 | 4500 | 5300 | 2.549 | 2.1 | 2.1
55 | 140 | 33 | NU411M | 148.50 | 151.0 | 4500 | 5300 | 2.439 | 2.1 | 2.1
60 | 150 | 35 | NJ412M | 178.5 | 183.6 | 3900 | 4600 | 3.510 | 2.1 | 2.1
60 | 150 | 35 | NU412M | 178.5 | 183.6 | 3900 | 4600 | 3.370 | 2.1 | 2.1
65 | 160 | 37 | NJ413M | 201.8 | 212.5 | 3600 | 4300 | 4.180 | 2.1 | 2.1
65 | 160 | 37 | NU413M | 201.8 | 212.5 | 3600 | 4300 | 4.090 | 2.1 | 2.1
70 | 180 | 42 | NJ414M | 254.2 | 272.4 | 3400 | 4000 | 5.970 | 4 | 4
75 | 190 | 45 | NJ415M | 291.9 | 314.8 | 3200 | 3700 | 7.010 | 4 | 4
75 | 190 | 45 | NU415M | 291.9 | 314.8 | 3200 | 3700 | 7.050 | 4 | 4
80 | 200 | 48 | NU416M | 314.0 | 336.0 | 3000 | 3500 | 8.110 | 4 | 4
80 | 200 | 48 | NJ416M | 314.0 | 336.0 | 3000 | 3500 | 8.300 | 4 | 4
85 | 210 | 52 | NJ417M | 355.0 | 383.7 | 2800 | 3300 | 9.840 | 4 | 4
85 | 210 | 52 | NU417M | 355.0 | 383.7 | 2800 | 3300 | 9.620 | 4 | 4
90 | 225 | 54 | NU418M | 389.6 | 422.3 | 2600 | 3100 | 11.540 | 4 | 4
90 | 225 | 54 | NJ418M | 389.6 | 422.3 | 2600 | 3100 | 11.790 | 4 | 4
95 | 240 | 55 | NJ419M | 391.0 | 429.2 | 2400 | 2900 | 13.860 | 4 | 4
95 | 240 | 55 | NU419M | 391.0 | 429.2 | 2400 | 2900 | 13.570 | 4 | 4
110 | 280 | 65 | NJ422M | 536.3 | 604.4 | 2200 | 2700 | 22.350 | 4 | 4
110 | 280 | 65 | NU422M | 536.3 | 604.4 | 2200 | 2700 | 21.880 | 4 | 4

## Valč. 22,23
Jednoradové valčekové ložiská
Rozmery |  |  | Označenie ložísk | Základná únosnosť |  | Medzná frekvencia otáčania |  | Hmotnosť | Pomocné rozmery
|  |  |  | dynamická | statická | mazanie
d | D | B |  | Cr | Cor | tuk | olej | ložiska | rsmin | rS1min
mm |  |  |  | kN |  | min-1 |  | kg | mm
20 | 47 | 18 | NJ2204E | 28.30 | 30.60 | 14000 | 17000 | 0.116 | 1.1 | 0.6
25 | 52 | 18 | NJ2205E | 32.35 | 31.35 | 12000 | 15000 | 0.169 | 1.1 | 0.6
25 | 52 | 18 | NU2205E | 32.35 | 31.35 | 12000 | 15000 | 0.164 | 1.1 | 0.6
25 | 62 | 24 | NJ2305E | 57.0 | 56.1 | 9900 | 12000 | 0.380 | 1.1 | 0.6
25 | 62 | 24 | NU2305E | 57.0 | 56.1 | 9900 | 12000 | 0.380 | 1.1 | 0.6
30 | 62 | 20 | NJ2206E | 51.7 | 53.6 | 9400 | 12000 | 0.268 | 1.1 | 0.6
30 | 62 | 20 | NU2206E | 51.7 | 53.6 | 9400 | 12000 | 0.262 | 1.1 | 0.6
30 | 72 | 27 | NU2306E | 62.4 | 63.3 | 8400 | 10000 | 0.610 | 1.1 | 1.1
30 | 72 | 27 | NJ2306E | 62.4 | 63.3 | 8400 | 10000 | 0.532 | 1.1 | 1.1
35 | 72 | 23 | NJ2207E | 66.19 | 58.73 | 8000 | 9900 | 0.416 | 1.1 | 0.6
35 | 72 | 23 | NU2207E | 66.19 | 58.73 | 8000 | 9900 | 0.385 | 1.1 | 0.6
35 | 80 | 31 | NU2307E | 83.35 | 60.96 | 7500 | 9200 | 0.720 | 1.1 | 1.1
40 | 80 | 23 | NJ2208E | 75.40 | 70.72 | 7200 | 8800 | 0.515 | 1.1 | 1.1
40 | 80 | 23 | NU2208E | 75.40 | 70.72 | 7200 | 8800 | 0.504 | 1.1 | 1.1
40 | 90 | 33 | NJ2308E | 111.40 | 118.80 | 6300 | 7500 | 1.130 | 1.5 | 1.5
40 | 90 | 33 | NU2308E | 111.40 | 118.80 | 6300 | 7500 | 1.100 | 1.5 | 1.5
45 | 85 | 23 | NJ2209E | 73.5 | 80.9 | 6600 | 8200 | 0.555 | 1.1 | 1.1
45 | 85 | 23 | NU2209E | 73.5 | 80.9 | 6600 | 8200 | 0.543 | 1.1 | 1.1
45 | 100 | 36 | NJ2309E | 137.32 | 152.9 | 5900 | 7300 | 1.318 | 1.5 | 1.5
45 | 100 | 36 | NU2309E | 137.32 | 152.9 | 5900 | 7300 | 1.33 | 1.5 | 1.5
50 | 90 | 23 | NJ2210E | 88.89 | 77.48 | 6100 | 7600 | 0.610 | 1.1 | 1.1
50 | 90 | 23 | NU2210E | 88.89 | 77.48 | 6100 | 7600 | 0.610 | 1.1 | 1.1
50 | 110 | 40 | NJ2310E | 162.5 | 186.5 | 5400 | 6600 | 1.730 | 2.1 | 2.1
50 | 110 | 40 | NU2310E | 162.5 | 186.5 | 5400 | 6600 | 1.687 | 2.1 | 2.1
55 | 100 | 25 | NJ2211E | 98.4 | 117.0 | 5500 | 6800 | 0.800 | 1.5 | 1.1
55 | 100 | 25 | NU2211E | 98.4 | 117.0 | 5500 | 6800 | 0.783 | 1.5 | 1.1
60 | 110 | 28 | NJ2212E | 127.8 | 151.8 | 5100 | 6200 | 1.170 | 1.5 | 1.5
60 | 110 | 28 | NU2212E | 127.8 | 151.8 | 5100 | 6200 | 1.170 | 1.5 | 1.5
60 | 130 | 46 | NJ2312E | 222.4 | 261.5 | 4500 | 5600 | 1.060 | 1.5 | 1.5
60 | 130 | 46 | NU2312E | 222.4 | 261.5 | 4500 | 5600 | 1.093 | 1.5 | 1.5
65 | 120 | 31 | NJ2213E | 149.0 | 180.9 | 5100 | 6200 | 1.480 | 1.5 | 1.5
65 | 120 | 31 | NU2213E | 149.0 | 180.9 | 5100 | 6200 | 1.453 | 1.5 | 1.5
65 | 140 | 48 | NJ2313E | 188.7 | 236.0 | 4200 | 5200 | 3.330 | 2.1 | 2.1
65 | 140 | 48 | NU2313E | 188.7 | 236.0 | 4200 | 5200 | 3.250 | 2.1 | 2.1
70 | 125 | 31 | NJ2214E | 155.5 | 194.0 | 4400 | 5400 | 1.542 | 1.5 | 1.5
70 | 125 | 31 | NU2214E | 155.5 | 194.0 | 4400 | 5400 | 1.512 | 1.5 | 1.5
70 | 150 | 51 | NJ2314E | 273.8 | 322.9 | 3900 | 4800 | 4.040 | 2.1 | 2.1
70 | 150 | 51 | NU2314E | 273.8 | 322.9 | 3900 | 4800 | 3.950 | 2.1 | 2.1
75 | 130 | 31 | NJ2215E | 161.8 | 207.2 | 4200 | 5200 | 1.660 | 1.5 | 1.5
75 | 130 | 31 | NU2215E | 161.8 | 207.2 | 4200 | 5200 | 1.630 | 1.5 | 1.5
75 | 160 | 37 | NJ2315E | 327.87 | 241.26 | 3600 | 4500 | 3.340 | 2.1 | 2.1
75 | 160 | 55 | NU2315E | 327.87 | 241.26 | 3600 | 4500 | 5.000 | 2.1 | 2.1
80 | 140 | 33 | NJ2216E | 186.3 | 243.1 | 4200 | 5200 | 2.080 | 2.1 | 2.1
80 | 140 | 33 | NU2216E | 186.3 | 243.1 | 4200 | 5200 | 2.050 | 2.1 | 2.1
80 | 170 | 58 | NJ2316E | 351.6 | 424.1 | 3400 | 4300 | 6.510 | 2.1 | 2.1
80 | 170 | 58 | NU2316E | 351.6 | 424.1 | 3400 | 4300 | 6.360 | 2.1 | 2.1

## Kuželíkové
Kuželíkové ložiská
Odchýlky rozmerov:
∆d = +0,013 mm/+0,00050 inch
∆D = +0,025 mm/+0,0010 inch
∆T = +0,200mm/+0,008 inch
Rozmery |  |  |  |  | Označenie ložísk | Základná únosnosť |  | Pomocné rozmery |  | Hmotnosť
[6 empty] | dynamická | statická
d | D | B | C | T |  | Cr | Cor | r1s | r2s
mm | [5 empty] | kN |  | mm |  | kg
17.462 | 39.878 | 14.605 | 10.668 | 13.843 | LM11749/LM11710 | 25.4 | 26.0 | 1.2 | 1.2 | 0.081
19.050 | 45.237 | 16.637 | 12.065 | 15.494 | LM11949/LM11910 | 29.4 | 30.1 | 1.2 | 1.2 | 0.124
21.987 | 45.237 | 16.637 | 12.065 | 15.494 | LM12749/LM12710 | 30.2 | 34.6 | 1.2 | 1.2 | 0.112
21.430 | 50.005 | 18.288 | 13.970 | 17.526 | M12649/M12610 | 39.1 | 40.7 | 1.2 | 1.2 | 0.167
21.986 | 45.974 | 16.637 | 12.065 | 15.494 | LM12749/LM12711 | 30.2 | 34.6 | 1.2 | 1.2 | 0.12
25.400 | 50.292 | 14.732 | 10.668 | 14.224 | L44643/L44610 | 31.2 | 37.0 | 1.2 | 1.2 | 0.125
25.988 | 57.129 | 17.500 | 13.850 | 17.560 | SK78052/SK78051 | 35.5 | 42.2 | 3.6 | 1.2 | 0.216
26.988 | 50.292 | 14.732 | 10.668 | 14.224 | L44649/L44610 | 31.2 | 37.0 | 3.6 | 1.2 | 0.115
29.000 | 50.292 | 14.732 | 10.668 | 14.224 | L45449/L45410 | 28.9 | 37.2 | 3.6 | 1.2 | 0.114
31.750 | 59.131 | 16.764 | 11.811 | 15.875 | LM67048/LM67010 | 35.8 | 43.1 | spec. | 1.2 | 0.179
31.750 | 62.000 | 19.050 | 14.288 | 18.161 | 15123/15245 | 44.6 | 50.7 | spec. | 1.2 | 0.243
31.750 | 69.012 | 19.583 | 15.875 | 19.845 | 14125A/14276 | 44.5 | 55.0 | 3.5 | 1.3 | 0.356
34.925 | 65.088 | 18.288 | 13.970 | 18.034 | LM48548/LM48510 | 48.0 | 58.5 | spec. | 1.2 | 0.249
34.980 | 59.131 | 16.764 | 11.938 | 15.875 | L68149/L68110 | 35.7 | 48.5 | spec. | 1.2 | 0.167
34.980 | 59.975 | 16.764 | 11.938 | 15.875 | L68149/L68111 | 35.7 | 48.5 | spec. | 1.2 | 0.174
38.000 | 63.000 | 17.000 | 13.500 | 17.000 | JL69349/JL69310 | 43.5 | 58.2 | spec. | spec. | 0.196
44.450 | 82.931 | 25.400 | 19.050 | 23.812 | 25580/25520 | 76.5 | 99.0 | 3.5 | 0.8 | 0.572